## 清单
附件一、
一、音响系统
1 | 专业壁挂音箱 | 扬声器具有保护电路可保护偶发性过载； 120W | 只 | 4
2 | 专业功放 | 输出功率(EIA 1KHz 1%THD) 立体声 8Ω：250W×2； 4Ω：360W×2；桥接 8Ω：720W； 定压100V：600W | 台 | 1
3 | 调音台 | 输入：8路话筒（MIC）卡农输入，8路线路LINE IN输入，8路断点（INSERT)输入，2路立体声输入，1路蓝牙输入，1路USB输入（支持录音）； 输出：1组左右声道主输出（L\R），2编组（GROUD)输出，1路辅助（AUX）输出，1路监听（PHONE）输出，2路CD/TAPE输出，1路返送（return）输出，1路效果脚踏开关（FX SW）； 每路话筒输入接口支持48V幻象供电，一键开关所有MIC接口幻象供电； 每路MCI/LINE输入均具备PAD开关按键，4段EQ均衡，1个左右声像旋钮，1个效果旋钮，1个默音（MUTE）按键； 具备13个60MM物理推杆，其中9个输入推杆，4个输出推杆； 主输出（L\R）具备双7段图示均衡EQ可调； 具备16种DSP数字混响效果，效果音频可输出至主输出接口或编组输出接口； 支持MP3播放及录音功能，显示屏可显示播放歌曲，具备上一曲、下一曲、暂停播放、录音等功能按键 | 台 | 1
5 | 反馈抑制器 | 全时自适应滤波器专利算法，智能高速反馈处理，即使在环境较差的场合，也能极大限度地抑制回啸，能有效地防止烧坏音响设备和喇叭。 即插即用，一键进入工作模式，无需调试，自动适应其他音响设备和声学装饰环境。 兼容市面上所有的电容话筒，高效提升话筒增益6-15dB，发言距离30-150CM。 1.77寸TFT彩屏显示当前设备工作状态和系统输出电平，使得现场操作维护当前设备有据可依。 六路MIC平衡（非平衡）信号输入和两路平衡信号输出，每一路平衡输入带独立增益调节和48V幻象供电。 前面板一键设置设备反馈、旁通工作模式，操作极其简单。 第六路话筒可以单独设置反馈、旁通工作模式。 两组莲花（RCA）辅助输入和两组莲花（RCA)辅助输出，兼容连接更多设备。 六路MIC信号输入和线路莲花（RCA）信号输入高低频频可调节。 | 台 | 1
6 | 一拖八无线会议麦克风 |  | 套 | 1
二、投影仪系统
1 | 长焦高清投影机 | RGB光阀式液晶投影系统；0.61英寸；2,073,600（1920x1080）x3；实际分辨率：Full HD；屏幕横纵比：16:9； 光学变焦(手动)/对焦(手动)；F= 1.51-1.99/ f= 18.2mm-29.2mm； 实测白色亮度（检测报告实测亮度）≥4100流明，色彩亮度≥4100流明（提供具有色彩亮度检测报告）；对比度≥16000:1；变焦比≥1.6；内置扬声器≥16W； 屏幕尺寸：34至332英寸[0.91m - 10.94m]； 接口：视频输入：HDMI x2，USB-A x1，USB-B x1； 直接开关机：支持直接开关机，6秒快速启动，0 秒完成冷却，即按下机器开关键后机器立即停止工作，风扇停止转动并进入正常待机状态； AV Mute滑盖：可进入低噪休眠状态，恢复即为0秒； 支持双路输入信号实现单台投影机双画面同时并列显示，并可根据需要调整并列显示画面大小； 通过无线信号实现同屏四画面功能，最多可支持50个用户接入，并可通过主持人功能任选其中1-4个信号同屏显示； 具有接入HDMI、VGA和USB-B信号时投影机可自动开机。 内置无线同屏功能，支持手机无线同屏，Windows10电脑无线直连； | 台 | 1
3 | 投影吊架 | 投影吊架 | 个 | 1
三、监控系统
1 | PoE网络摄像机 | 400万白光全彩海螺型PoE网络摄像机 | 台 | 4
2 | 半球安装支架 | 半球安装支架 | 个 | 4
3 | POE交换机 | 8口前兆POE交换机 | 台 | 1
4 | 录像机 | 智惠Q系列通用智能型2盘位录像机 | 台 | 1
5 | 希捷监控硬盘 | 希捷监控硬盘6T | 个 | 1
6 | 监控显示器 | 监控显示器 | 台 | 1
四、视频会议高清摄像机
1 | 一体云台摄像机 | 分辨率：4K 支持视频会议 20倍光学变焦 HDMI/SDI/U3/网口 | 台 | 2
2 | 全向麦克风 | 自由连接，支持无线组队级联 回声消除 6米拾音 支持视频会议 USB无线蓝牙连接 智能降噪 8-10小时续航 高保真音效 | 组 | 2
五、辅助材料
1 | 机柜 | 黑色，前门为钢化玻璃门，后门为全钢门，宽度600mm，深度600mm，高度1200mm。 | 套 | 1
2 | 音频连接线 | 1.8米音频连接线：卡侬公头（XLR）对卡侬母头（XLR），线径：0.3mm | 条 | 10
3 | 音箱线 | 金银线2*200支 | 米 | 100
六、家电
1 | 净水+烧水一体机 | 净水达到直饮水标准 | 台 | 1
2 | 消毒柜 | 可容纳50个以上办公杯 | 台 | 1
七、家具
1 | 会议桌 | 24-26人 | 张 | 1
2 | 配套会议椅 |  | 张 | 26
3 | 带折叠写字板会议椅 |  | 张 | 12
4 | 茶水操作台 |  | 张 | 1